## BOM
| Manufacturer Part Number | Qty | Designator | Value | Customer Supply | Customer Remark | Supplier | Note | Va
1 | FT232HQ | 1 | U1 |  | N |  | DigiKey
2 | SN74LVC1G125DCKT | 3 | U2, U3, U4 |  | N |  | Mouser | alternative part
3 | TAR5S33UTE85LF | 1 | U5 |  | N |  | DigiKey
4 | TAR5S18U | 1 | U6 |  | N |  | DigiKey | 1.8v
5 | W25Q32JVSSIQ | 1 | U7 |  | N |  | DigiKey
6 | M.2 E connector | 1 | U8 |  | N |  | DigiKey | alternative part
7 | TMUX4053BQBR | 1 | U9 |  | N |  | DigiKey
8 | DS1086LU-T | 1 | U10 |  | N |  | DigiKey
9 | APT3216SURCK | 3 | D1, D3, D4 |  | N |  | DigiKey
10 | CL21B106KAYQNNE | 4 | C12, C15, C16, C25 | 10u | N |  | Mouser
11 | 885012207103 | 3 | C10, C13, C19 | 1u | N |  | Mouser
12 | C0805C104K5RAC7411 | 12 | C2-C9, C18, C20, C21, C24 | 0.1u | N |  | Mouser
13 | C0805C103K5RAC7411 | 6 | C1, C11, C14, C17, C22, C23 | 0.01u | N |  | Mouser
14 | RC0805FR-0710KL | 14 | R1, R4, R7-R10, R12, R13, R15-R20 | 10K | N |  | DigiKey
15 | RMCF0805FT12K0 | 1 | R2 | 12K, 1% | N |  | DigiKey
16 | RNCP0805FTD150R | 1 | R3 | 150 | N |  | DigiKey
17 | RC0805FR-071KL | 4 | R5, R6, R11, R14 | 1K | N |  | DigiKey
18 | 7427920415 | 1 | FB1 | 600R @ 100MHz | N |  | DigiKey
19 | 10118193-0001LF | 1 | J1 |  | N |  | DigiKey
20 | DSC6001JI1B-010.0000 | 1 | X1 | 10MHz | N |  | Microchip
21 | CSTNE12M0GH5L000R0 | 1 | Y1 | 12MHz | N |  | DigiKey
22 | 36-5000-ND | 2 | TP1, TP2 |  | N |  | DigiKey
23 | SKQGADE010 | 1 | SW1 |  | N |  | Mouser
24 | HDR100IMP40M-G-V-TH | 1 | J10 |  | N |  | Mouser | Loose Part
25 | HDR100IMP40M-G-V-TH | 1 | J11 |  | N |  | Mouser | Loose Part
26 | Standoff | 1 | H1 |  | N |  |  | alternative part